## MREŽNA OPREMA
Tehničke specifikacije GRUPA B: Mrežna oprema
1. Besprekidno napajanje
TEHNIČKE KARAKTERISTIKE | MINIMALNA TRAŽENA FUNKCIONALNOST | JEDINIČNA MJERA | KOLIČINA | TOČAN NAZIV, MODEL, TIP PONUĐENOG MODELA | JEDINIČNA CIJENA BEZ PDV-a | UKUPNA CIJENA BEZ PDV-a
vrsta uređaja | bezprekidno napajanje | kom | 3
karakteristike | minimalno 1200 VA / 750 W
2 godine jamstvo
2. Bežična pristupna točka verzija 1
TEHNIČKE KARAKTERISTIKE | MINIMALNA TRAŽENA FUNKCIONALNOST | JEDINIČNA MJERA | KOLIČINA | TOČAN NAZIV, MODEL, TIP PONUĐENOG MODELA | JEDINIČNA CIJENA BEZ PDV-a | UKUPNA CIJENA BEZ PDV-a
vrsta uređaja | bežična mrežna oprema | kom | 5
karakteristike | ac standard, Gb lan, 802.3af/A PoE & 24V PoE, min 300 Mbps 2,4 Gh mreža, min. 867 Mbps 5 Gh mreža
3. Bežična pristupna točka verzija 2
TEHNIČKE KARAKTERISTIKE | MINIMALNA TRAŽENA FUNKCIONALNOST | JEDINIČNA MJERA | KOLIČINA | TOČAN NAZIV, MODEL, TIP PONUĐENOG MODELA | JEDINIČNA CIJENA BEZ PDV-a | UKUPNA CIJENA BEZ PDV-a
vrsta uređaja | bežična mrežna oprema | kom | 5
karakteristike | ac standard, 2xGb lan, 802.3af PoE/802.3at PoE+, min 450 Mbps 2,4 Gh mreža, min. 1300 Mbps 5 Gh mreža
4. Centralni kontroler mrežne opreme
TEHNIČKE KARAKTERISTIKE | MINIMALNA TRAŽENA FUNKCIONALNOST | JEDINIČNA MJERA | KOLIČINA | TOČAN NAZIV, MODEL, TIP PONUĐENOG MODELA | JEDINIČNA CIJENA BEZ PDV-a | UKUPNA CIJENA BEZ PDV-a
vrsta uređaja | uređaj za centralizirani nadzor i konfiguraciju mrežne opreme | kom | 1
karakteristike
5. Mrežni router
TEHNIČKE KARAKTERISTIKE | MINIMALNA TRAŽENA FUNKCIONALNOST | JEDINIČNA MJERA | KOLIČINA | TOČAN NAZIV, MODEL, TIP PONUĐENOG MODELA | JEDINIČNA CIJENA BEZ PDV-a | UKUPNA CIJENA BEZ PDV-a
vrsta uređaja | mrežni router, ugrađeni firewall, vpn server, radius server | kom | 1
karakteristike
6. Mrežni preklopnic verzija 1
TEHNIČKE KARAKTERISTIKE | MINIMALNA TRAŽENA FUNKCIONALNOST | JEDINIČNA MJERA | KOLIČINA | TOČAN NAZIV, MODEL, TIP PONUĐENOG MODELA | JEDINIČNA CIJENA BEZ PDV-a | UKUPNA CIJENA BEZ PDV-a
vrsta uređaja | mrežni preklopnik (switch) | kom | 4
karakteristike | minimalno 24 Gigabit RJ45 porta, 2 SFP porta
7. Mrežni preklopnic verzija 2
TEHNIČKE KARAKTERISTIKE | MINIMALNA TRAŽENA FUNKCIONALNOST | JEDINIČNA MJERA | KOLIČINA | TOČAN NAZIV, MODEL, TIP PONUĐENOG MODELA | JEDINIČNA CIJENA BEZ PDV-a | UKUPNA CIJENA BEZ PDV-a
vrsta uređaja | mrežni preklopnik (switch) | kom | 4
karakteristike | minimalno 48 Gigabit RJ45 porta, 2 SFP, 2 SFP+ porta
8. Mrežni preklopnic verzija 3
TEHNIČKE KARAKTERISTIKE | MINIMALNA TRAŽENA FUNKCIONALNOST | JEDINIČNA MJERA | KOLIČINA | TOČAN NAZIV, MODEL, TIP PONUĐENOG MODELA | JEDINIČNA CIJENA BEZ PDV-a | UKUPNA CIJENA BEZ PDV-a
vrsta uređaja | mrežni preklopnik (switch) | kom | 1
karakteristike | minimalno 12 1G/10G SFP+ Porta, 4 1G/10G RJ45 Porta, 1 RJ45 Serial Console Port, Non‑Blocking Throughput: 160 Gbps, Switching Capacity: 320 Gbps, Forwarding Rate: 238.10 Mpps
napajanje AC 100‑240VAC/50‑60 Hz, Universal Input
napajanje DC 56W, 25 to 16V, with 2.5 mmDC Power Inline Connector
9. SFP konektori
TEHNIČKE KARAKTERISTIKE | MINIMALNA TRAŽENA FUNKCIONALNOST | JEDINIČNA MJERA | KOLIČINA | TOČAN NAZIV, MODEL, TIP PONUĐENOG MODELA | JEDINIČNA CIJENA BEZ PDV-a | UKUPNA CIJENA BEZ PDV-a
vrsta uređaja | mrežni preklopnik (switch) | kom | 20
karakteristike | Multi-Mode Fiber konektor
vrsta priključka: LC
TX Wavelength: 850nm
RX Wavelength: 850nm
Data Rate: 10 Gbps SFP+
Ukupno

## RAČUNALA I RAČUNALNA OPREMA
Tehničke specifikacije GRUPA A: Računala i računalna oprema
1. Prijenosno računalo
TEHNIČKE KARAKTERISTIKE | MINIMALNA TRAŽENA FUNKCIONALNOST | JEDINIČNA MJERA | KOLIČINA | TOČAN NAZIV, MODEL, TIP PONUĐENOG MODELA | JEDINIČNA CIJENA BEZ PDV-a | UKUPNA CIJENA BEZ PDV-a
vrsta uređaja | minimalno Intel i5 7 generacije | kom | 14
karakteristike | DDR3 8 Gb RAM
min 240 Gb SSD disk
Operativni sistem: Windows 10
Mreža: Gb LAN
Bežična mreža: 802.11ac/b/g/n
HDMi port
eksterna grafička katica min 2GB DDR5
min 1x USB 3.1 Type-C, 1x USB 3.0
ekran: 15-16", min. 1920x1080 razlučivost
2. All in one računalo
TEHNIČKE KARAKTERISTIKE | MINIMALNA TRAŽENA FUNKCIONALNOST | JEDINIČNA MJERA | KOLIČINA | TOČAN NAZIV, MODEL, TIP PONUĐENOG MODELA | JEDINIČNA CIJENA BEZ PDV-a | UKUPNA CIJENA BEZ PDV-a
vrsta uređaja: All in one računalo | minimalno Intel i5 7 generacije | kom | 8
karakteristike | DDR3 8 Gb RAM
min 240 Gb SSD disk ili 1000 Gb klasični HDD
Operativni sistem: Windows 10
Mreža: Gb LAN
Bežična mreža: 802.11ac/b/g/n
HDMi port
3. NUC računalo
TEHNIČKE KARAKTERISTIKE | MINIMALNA TRAŽENA FUNKCIONALNOST | JEDINIČNA MJERA | KOLIČINA | TOČAN NAZIV, MODEL, TIP PONUĐENOG MODELA | JEDINIČNA CIJENA BEZ PDV-a | UKUPNA CIJENA BEZ PDV-a
vrsta uređaja: mini računalo |  |  | 1
karakteristike | Intel Core i5, 7generacija
8GB radne memorije
M.2 SSD min 120GB
Mrežna kartica: da (Gb LAN) + Intel WiFi (802.11ac, Bluetooth 4.2, Intel WiDi 6.0)
Priključci: HDMI, 4x USB 3.0, 1x USB 3.1 Type C, SDXC
4. multifinkcijski pisač
TEHNIČKE KARAKTERISTIKE | MINIMALNA TRAŽENA FUNKCIONALNOST | JEDINIČNA MJERA | KOLIČINA | TOČAN NAZIV, MODEL, TIP PONUĐENOG MODELA | JEDINIČNA CIJENA BEZ PDV-a | UKUPNA CIJENA BEZ PDV-a
| A4 format |  | 1
crno bijeli laserski ispis
funkcije: skener, kopirka, pisač
automatski uvlakivač papira u kopirku
obostrani isprint
mrežni priključak
5. Monitor
TEHNIČKE KARAKTERISTIKE | MINIMALNA TRAŽENA FUNKCIONALNOST | JEDINIČNA MJERA | KOLIČINA | TOČAN NAZIV, MODEL, TIP PONUĐENOG MODELA | JEDINIČNA CIJENA BEZ PDV-a | UKUPNA CIJENA BEZ PDV-a
| Dimenzija 24" |  | 2
razlučivost: min 1920x1080
Portovi: min. 1xDisplay port, 1xHDMI
Ukupno